## ControlSurfaceData
real (m) | measured (unit) | Scale (1:…)
64 | 13.2 | 4.8485
Calculator
measured | 1.33
Real (m) | 6.4485
1.195
28.7758
Aileron |  |  | Elevator |  |  | Rudder
Cfi | 1.4545 | m | Cfi | 2.8606 | m | Cfi | 3.3939 | m
Cfo | 0.9697 | m | Cfo | 0.9697 | m | Cfo | 1.697 | m
C | 1.2283 | m | C | 2.0707 | m | C | 2.6397 | m
bfi | 20.1212 | m | bfi | 0.72727 | m | bfi | 1.3091 | m
bfo | 27.2 | m | bfo | 8.8727 | m | bfo | 9.7455 | m
Cb | 0.30707 | m | Cb | 0.51768 | m | Cb | 0.65993 | m
tb (t25) | 0.146 | m | tb (t25) | 0.24603 | m | tb (t25) | 0.31364 | m
t90 | 0.028949 |  | t90 | 0.027289 |  | t90 | 0.027289
t95 | 0.016127 |  | t95 | 0.014069 |  | t95 | 0.014069
t99 | 0.0053084 |  | t99 | 0.0028901 |  | t99 | 0.0028901
kemiringan 90-99% | 0.13134 |  | kemiringan 90-99% | 0.13555 |  | kemiringan 90-99% | 0.13555
kemiringan 95-99% | 0.13523 |  | kemiringan 95-99% | 0.13974 |  | kemiringan 95-99% | 0.13974

## Wing
NACA 23112
| X | ZU |  |  | X | ZL
61 | 0 | 0 |  |  | 0.0021327 | -0.0041508 |  |  | t25 | 0.11887
60 | -0.00076226 | 0.0046055 |  |  | 0.0055458 | -0.0077723 |  |  | t90 | 0.028949
59 | -6.773e-05 | 0.0095708 |  |  | 0.010181 | -0.010904 |  |  | t95 | 0.016127
58 | 0.0021306 | 0.014875 |  |  | 0.01598 | -0.013598 |  |  | t99 | 0.0053084
57 | 0.0058719 | 0.020474 |  |  | 0.022889 | -0.015916
56 | 0.011185 | 0.026299 |  |  | 0.030855 | -0.017927
55 | 0.018089 | 0.032261 |  |  | 0.039834 | -0.019703
54 | 0.026586 | 0.038255 |  |  | 0.049792 | -0.021313
53 | 0.036662 | 0.044161 |  |  | 0.060706 | -0.022825
52 | 0.048288 | 0.049855 |  |  | 0.072566 | -0.0243
51 | 0.061409 | 0.055211 |  |  | 0.085377 | -0.02579
50 | 0.075952 | 0.060115 |  |  | 0.099158 | -0.027339
49 | 0.091825 | 0.064466 |  |  | 0.11394 | -0.028977
48 | 0.10892 | 0.068189 |  |  | 0.12975 | -0.030719
47 | 0.1271 | 0.071238 |  |  | 0.14665 | -0.032563
46 | 0.14625 | 0.073603 |  |  | 0.16466 | -0.034483
45 | 0.16621 | 0.07531 |  |  | 0.18383 | -0.03643
44 | 0.18685 | 0.076424 |  |  | 0.20419 | -0.038319
43 | 0.20802 | 0.077046 |  |  | 0.22569 | -0.040034
42 | 0.22967 | 0.077304 |  |  | 0.24799 | -0.041499
41 | 0.25201 | 0.077258 | 0.25 | 0.077262 | 0.27099 | -0.042711 | 0.25 | -0.041605
40 | 0.27502 | 0.076917 |  |  | 0.29462 | -0.043673
39 | 0.29864 | 0.076289 |  |  | 0.31882 | -0.044389
38 | 0.32281 | 0.075386 |  |  | 0.34352 | -0.044863
37 | 0.34746 | 0.074221 |  |  | 0.36866 | -0.045104
36 | 0.37252 | 0.07281 |  |  | 0.39416 | -0.045121
35 | 0.39792 | 0.071169 |  |  | 0.41996 | -0.044922
34 | 0.4236 | 0.069316 |  |  | 0.44598 | -0.044519
33 | 0.44949 | 0.067272 |  |  | 0.47216 | -0.043923
32 | 0.47551 | 0.065055 |  |  | 0.49841 | -0.043146
31 | 0.50159 | 0.062686 |  |  | 0.52466 | -0.042202
30 | 0.52767 | 0.060186 |  |  | 0.55085 | -0.041102
29 | 0.55367 | 0.057574 |  |  | 0.5769 | -0.039859
28 | 0.57953 | 0.05487 |  |  | 0.60274 | -0.038488
27 | 0.60517 | 0.052095 |  |  | 0.62829 | -0.037
26 | 0.63052 | 0.049266 |  |  | 0.65349 | -0.035408
25 | 0.65553 | 0.046401 |  |  | 0.67826 | -0.033727
24 | 0.6801 | 0.043518 |  |  | 0.70254 | -0.031969
23 | 0.70419 | 0.040634 |  |  | 0.72626 | -0.030146
22 | 0.72773 | 0.037763 |  |  | 0.74935 | -0.028273
21 | 0.75065 | 0.03492 |  |  | 0.77175 | -0.026363
20 | 0.77289 | 0.032119 |  |  | 0.7934 | -0.024429
19 | 0.79438 | 0.029373 |  |  | 0.81424 | -0.022484
18 | 0.81508 | 0.026695 |  |  | 0.83421 | -0.020544
17 | 0.83492 | 0.024096 |  |  | 0.85326 | -0.018621
16 | 0.85385 | 0.021589 |  |  | 0.87133 | -0.016731
15 | 0.87182 | 0.019184 |  |  | 0.88837 | -0.014888
14 | 0.88877 | 0.016891 |  |  | 0.90435 | -0.013106 | 0.9 | -0.013591
13 | 0.90467 | 0.014721 | 0.9 | 0.015359 | 0.91921 | -0.0114
12 | 0.91946 | 0.012683 |  |  | 0.93291 | -0.0097845
11 | 0.93311 | 0.010787 |  |  | 0.94543 | -0.0082733
10 | 0.94558 | 0.0090416 |  |  | 0.95671 | -0.0068798 | 0.95 | -0.0077086
9 | 0.95683 | 0.007455 | 0.95 | 0.0084184 | 0.96675 | -0.0056167
8 | 0.96683 | 0.006035 |  |  | 0.9755 | -0.0044959
7 | 0.97556 | 0.0047888 |  |  | 0.98294 | -0.0035281
6 | 0.98299 | 0.0037229 |  |  | 0.98906 | -0.0027227
5 | 0.98909 | 0.0028428 |  |  | 0.99383 | -0.0020876 | 0.99 | -0.0025973
4 | 0.99386 | 0.0021532 | 0.99 | 0.0027111 | 0.99725 | -0.0016294
3 | 0.99727 | 0.0016579 |  |  | 0.99931 | -0.0013526
2 | 0.99932 | 0.0013596 |  |  | 0.99999 | -0.00126
1 | 1 | 0.00126

## HTP_VTP
NACA 23112
| X | ZU | ZL
1 | 0 | 0 |  |  |  | t25 | 0.11881
2 | 0.001218 | 0.006125 | -0.006125 |  |  | t90 | 0.027289
3 | 0.004866 | 0.012054 | -0.012054 |  |  | t95 | 0.014069
4 | 0.010926 | 0.01777 | -0.01777 |  |  | t99 | 0.0028901
5 | 0.019369 | 0.02325 | -0.02325
6 | 0.030154 | 0.028467 | -0.028467
7 | 0.043227 | 0.033389 | -0.033389
8 | 0.058526 | 0.037982 | -0.037982
9 | 0.075976 | 0.042213 | -0.042213
10 | 0.095492 | 0.046049 | -0.046049
11 | 0.11698 | 0.049459 | -0.049459
12 | 0.14033 | 0.052416 | -0.052416
13 | 0.16543 | 0.054901 | -0.054901
14 | 0.19217 | 0.056899 | -0.056899
15 | 0.2204 | 0.058401 | -0.058401
16 | 0.25 | 0.059407 | -0.059407 | 0.25 | 0.11881
17 | 0.28081 | 0.059925 | -0.059925
18 | 0.3127 | 0.059968 | -0.059968
19 | 0.34549 | 0.059557 | -0.059557
20 | 0.37904 | 0.058716 | -0.058716
21 | 0.41318 | 0.057477 | -0.057477
22 | 0.44774 | 0.055872 | -0.055872
23 | 0.48255 | 0.053939 | -0.053939
24 | 0.51745 | 0.051716 | -0.051716
25 | 0.55226 | 0.049241 | -0.049241
26 | 0.58682 | 0.046552 | -0.046552
27 | 0.62096 | 0.043688 | -0.043688
28 | 0.65451 | 0.040686 | -0.040686
29 | 0.6873 | 0.037582 | -0.037582
30 | 0.71919 | 0.03441 | -0.03441
31 | 0.75 | 0.031204 | -0.031204
32 | 0.7796 | 0.027998 | -0.027998
33 | 0.80783 | 0.024823 | -0.024823
34 | 0.83457 | 0.021712 | -0.021712
35 | 0.85967 | 0.018695 | -0.018695
36 | 0.88302 | 0.015804 | -0.015804
37 | 0.90451 | 0.013071 | -0.013071 | 0.9 | 0.027289
38 | 0.92402 | 0.010525 | -0.010525
39 | 0.94147 | 0.008196 | -0.008196
40 | 0.95677 | 0.006112 | -0.006112 | 0.95 | 0.014069
41 | 0.96985 | 0.004299 | -0.004299
42 | 0.98063 | 0.00278 | -0.00278
43 | 0.98907 | 0.001577 | -0.001577 | 0.99 | 0.0028901
44 | 0.99513 | 0.000705 | -0.000705
45 | 0.99878 | 0.000177 | -0.000177
| 1 | 0 | 0

## out_4
| ALPHA | CD | CL | CM | CN | CA | XCP | CLA | CMA | CYB | CNB | CLB
0
| -4 | 0.02 | -0.31 | 0.2225 | -0.31 | -0.002 | -0.717 | 0.09632 | -0.06454 | -0.00922 | 0.001291 | -0.001426
| -2 | 0.016 | -0.118 | 0.101 | -0.119 | 0.012 | -0.851 | 0.09528 | -0.05953 | -0.001778
| 0 | 0.015 | 0.071 | -0.0157 | 0.071 | 0.015 | -0.219 | 0.09477 | -0.05763 | -0.002125
| 2 | 0.018 | 0.261 | -0.1296 | 0.261 | 0.009 | -0.496 | 0.09483 | -0.05648 | -0.002471
| 4 | 0.024 | 0.451 | -0.2416 | 0.451 | -0.007 | -0.535 | 0.09499 | -0.05687 | -0.002819
| 6 | 0.034 | 0.641 | -0.3571 | 0.641 | -0.034 | -0.557 | 0.09454 | -0.05817 | -0.003165
| 8 | 0.046 | 0.829 | -0.4743 | 0.827 | -0.07 | -0.573 | 0.08706 | -0.05642 | -0.003503
| 10 | 0.059 | 0.989 | -0.5827 | 0.984 | -0.113 | -0.592 | 0.07072 | -0.0476 | -0.00377
| 12 | 0.072 | 1.112 | -0.6647 | 1.102 | -0.161 | -0.603 | 0.05471 | -0.04773 | -0.003952
| 14 | 0.084 | 1.208 | -0.7736 | 1.192 | -0.211 | -0.649 | 0.05154 | -0.05335 | -0.004035
| 16 | 0.098 | 1.318 | -0.8781 | 1.294 | -0.269 | -0.679 | 0.04411 | -0.04714 | -0.004146
| 18 | 0.109 | 1.384 | -0.9622 | 1.35 | -0.324 | -0.713 | 0.03275 | -0.03868 | -0.004142
| 20 | 0.12 | 1.449 | -1.0328 | 1.403 | -0.382 | -0.736 | 0.03178 | -0.03193 | -0.004131
0 | a---------INCREMENTS | CD: DUE; CL: TO; CM: DEFLECTION---------; CN: _---DERIVATIVES; CA: (PER; XCP: DEGREE)---
0 | DELTA | D(CL) | D(CM) | D(CL MAX) | D(CD MIN) | (CLA)D | (CH)A | (CH)D
| -20 | -0.101 | 0.3787 | 0.093 | 0.00712 | NDM | -0.001688 | -0.005042
| -15 | CD: -0.09; CL: 0.3343; CM: 0.075; CN: 0.00433; CA: NDM; CLA: -0.004887
| -10 | CD: -0.061; CL: 0.2287; CM: 0.054; CN: 0.00185; CA: NDM; CLA: -0.004863
| -5 | CD: -0.031; CL: 0.1145; CM: 0.028; CN: 0.00088; CA: NDM; CLA: -0.004863
| 0 | CD: 0; CL: -0.0002; CM: 0; CN: 0; CA: NDM; CLA: -0.004863
| 5 | CD: 0.031; CL: -0.1145; CM: 0.028; CN: 0.00088; CA: NDM; CLA: -0.004863
| 10 | CD: 0.061; CL: -0.2287; CM: 0.054; CN: 0.00185; CA: NDM; CLA: -0.004863
| 15 | CD: 0.09; CL: -0.3343; CM: 0.075; CN: 0.00433; CA: NDM; CLA: -0.004887
| 20 | CD: 0.101; CL: -0.379; CM: 0.093; CN: 0.00712; CA: NDM; CLA: -0.005042
0 | DELTA | -20 | -15 | -10 | -5 | 0 | 5 | 10 | 15 | 20
ALPHA
0
| -4 | 0.00582 | 0.00479 | 0.00264 | 0.000975 | -1.26e-06 | -0.000289 | 0.000107 | 0.00109 | 0.00165
| -2 | 0.00447 | 0.00359 | 0.00181 | 0.000563 | -4.4e-07 | 0.000122 | 0.00093 | 0.0023 | 0.00301
| 0 | 0.00312 | 0.0024 | 0.000999 | 0.000157 | 3.74e-07 | 0.000529 | 0.00174 | 0.00349 | 0.00435
| 2 | 0.0018 | 0.00122 | 0.000195 | -0.000245 | 1.18e-06 | 0.000931 | 0.00255 | 0.00466 | 0.00568
| 4 | 0.00048 | 5.24e-05 | -0.000602 | -0.000644 | 1.97e-06 | 0.00133 | 0.00334 | 0.00583 | 0.00699
| 6 | -0.000883 | -0.00116 | -0.00143 | -0.00106 | 2.8e-06 | 0.00174 | 0.00417 | 0.00704 | 0.00836
| 8 | -0.0023 | -0.00241 | -0.00228 | -0.00148 | 3.65e-06 | 0.00217 | 0.00503 | 0.0083 | 0.00977
| 10 | -0.00382 | -0.00376 | -0.00321 | -0.00195 | 4.58e-06 | 0.00263 | 0.00595 | 0.00965 | 0.0113
| 12 | -0.00552 | -0.00527 | -0.00424 | -0.00246 | 5.61e-06 | 0.00315 | 0.00698 | 0.0112 | 0.013
| 14 | -0.00736 | -0.0069 | -0.00535 | -0.00302 | 6.72e-06 | 0.0037 | 0.00809 | 0.0128 | 0.0148
| 16 | -0.00924 | -0.00857 | -0.00649 | -0.00359 | 7.86e-06 | 0.00427 | 0.00923 | 0.0145 | 0.0167
| 18 | -0.0111 | -0.0103 | -0.00765 | -0.00417 | 9.02e-06 | 0.00485 | 0.0104 | 0.0162 | 0.0186
| 20 | -0.0132 | -0.0121 | -0.0089 | -0.00479 | 1.03e-05 | 0.00548 | 0.0116 | 0.018 | 0.0207

## Plot_4
ALPHA | CD |  |  |  | CL |  |  | CM |  |  | INCREMENT DUE TO DEFLECTION
| Initial | De = 0 deg | De = 20 deg | De= - 20 deg | De = 0 deg | De = 20 deg | De= - 20 deg | De = 0 deg | De = 20 deg | De= - 20 deg | DELTA | D(CL) | D(CM) | D(CL MAX) | D(CD MIN)
-4 | 0.02 | 0.019999 | 0.02877 | 0.03294 | -0.31 | -0.209 | -0.411 | 0.2225 | -0.1565 | 0.6012 | -20 | -0.101 | 0.3787 | 0.093 | 0.00712
-2 | 0.016 | 0.016 | 0.02613 | 0.02759 | -0.118 | -0.017 | -0.219 | 0.101 | -0.278 | 0.4797 | -15 | -0.09 | 0.3343 | 0.075 | 0.00433
0 | 0.015 | 0.015 | 0.02647 | 0.02524 | 0.071 | 0.172 | -0.03 | -0.0157 | -0.3947 | 0.363 | -10 | -0.061 | 0.2287 | 0.054 | 0.00185
2 | 0.018 | 0.018001 | 0.0308 | 0.02692 | 0.261 | 0.362 | 0.16 | -0.1296 | -0.5086 | 0.2491 | -5 | -0.031 | 0.1145 | 0.028 | 0.00088
4 | 0.024 | 0.024002 | 0.03811 | 0.0316 | 0.451 | 0.552 | 0.35 | -0.2416 | -0.6206 | 0.1371 | 0 | 0 | -0.0002 | 0 | 0
6 | 0.034 | 0.034003 | 0.04948 | 0.040237 | 0.641 | 0.742 | 0.54 | -0.3571 | -0.7361 | 0.0216 | 5 | 0.031 | -0.1145 | 0.028 | 0.00088
8 | 0.046 | 0.046004 | 0.06289 | 0.05082 | 0.829 | 0.93 | 0.728 | -0.4743 | -0.8533 | -0.0956 | 10 | 0.061 | -0.2287 | 0.054 | 0.00185
10 | 0.059 | 0.059005 | 0.07742 | 0.0623 | 0.989 | 1.09 | 0.888 | -0.5827 | -0.9617 | -0.204 | 15 | 0.09 | -0.3343 | 0.075 | 0.00433
12 | 0.072 | 0.072006 | 0.09212 | 0.0736 | 1.112 | 1.213 | 1.011 | -0.6647 | -1.0437 | -0.286 | 20 | 0.101 | -0.379 | 0.093 | 0.00712
14 | 0.084 | 0.084007 | 0.10592 | 0.08376 | 1.208 | 1.309 | 1.107 | -0.7736 | -1.1526 | -0.3949
16 | 0.098 | 0.098008 | 0.12182 | 0.09588 | 1.318 | 1.419 | 1.217 | -0.8781 | -1.2571 | -0.4994
18 | 0.109 | 0.10901 | 0.13472 | 0.10502 | 1.384 | 1.485 | 1.283 | -0.9622 | -1.3412 | -0.5835
20 | 0.12 | 0.12001 | 0.14782 | 0.11392 | 1.449 | 1.55 | 1.348 | -1.0328 | -1.4118 | -0.6541
INDUCE DRAG COEFFICIENT INCREMENT
ALPHA | -20 | -15 | -10 | -5 | 0 | 5 | 10 | 15 | 20
-4 | 0.00582 | 0.00479 | 0.00264 | 0.000975 | -1.26e-06 | -0.000289 | 0.000107 | 0.00109 | 0.00165
-2 | 0.00447 | 0.00359 | 0.00181 | 0.000563 | -4.4e-07 | 0.000122 | 0.00093 | 0.0023 | 0.00301
0 | 0.00312 | 0.0024 | 0.000999 | 0.000157 | 3.74e-07 | 0.000529 | 0.00174 | 0.00349 | 0.00435
2 | 0.0018 | 0.00122 | 0.000195 | -0.000245 | 1.18e-06 | 0.000931 | 0.00255 | 0.00466 | 0.00568
4 | 0.00048 | 5.24e-05 | -0.000602 | -0.000644 | 1.97e-06 | 0.00133 | 0.00334 | 0.00583 | 0.00699
6 | -0.000883 | -0.00116 | -0.00143 | -0.00106 | 2.8e-06 | 0.00174 | 0.00417 | 0.00704 | 0.00836
8 | -0.0023 | -0.00241 | -0.00228 | -0.00148 | 3.65e-06 | 0.00217 | 0.00503 | 0.0083 | 0.00977
10 | -0.00382 | -0.00376 | -0.00321 | -0.00195 | 4.58e-06 | 0.00263 | 0.00595 | 0.00965 | 0.0113
12 | -0.00552 | -0.00527 | -0.00424 | -0.00246 | 5.61e-06 | 0.00315 | 0.00698 | 0.0112 | 0.013
14 | -0.00736 | -0.0069 | -0.00535 | -0.00302 | 6.72e-06 | 0.0037 | 0.00809 | 0.0128 | 0.0148
16 | -0.00924 | -0.00857 | -0.00649 | -0.00359 | 7.86e-06 | 0.00427 | 0.00923 | 0.0145 | 0.0167
18 | -0.0111 | -0.0103 | -0.00765 | -0.00417 | 9.02e-06 | 0.00485 | 0.0104 | 0.0162 | 0.0186
20 | -0.0132 | -0.0121 | -0.0089 | -0.00479 | 1.03e-05 | 0.00548 | 0.0116 | 0.018 | 0.0207

## out_5
| ALPHA | CD | CL | CM | CN | CA | XCP | CLA | CMA | CYB | CNB | CLB
0
| -12 | 0.065 | -1.035 | 0.7312 | -1.026 | -0.151 | -0.713 | 0.07173 | -0.06937 | -0.009223 | 0.001321 | -0.000107
| -10 | 0.051 | -0.879 | 0.6098 | -0.875 | -0.102 | -0.697 | 0.08551 | -0.06275 | -0.000375
| -8 | 0.038 | -0.693 | 0.4802 | -0.692 | -0.059 | -0.694 | 0.09443 | -0.06533 | -0.0007192
| -6 | 0.027 | -0.502 | 0.3485 | -0.502 | -0.026 | -0.695 | 0.09584 | -0.06444 | -0.001072
| -4 | 0.02 | -0.31 | 0.2225 | -0.31 | -0.002 | -0.717 | 0.09588 | -0.06189 | -0.001426
| -2 | 0.016 | -0.118 | 0.101 | -0.119 | 0.012 | -0.851 | 0.09528 | -0.05954 | -0.001778
| 0 | 0.015 | 0.071 | -0.0157 | 0.071 | 0.015 | -0.219 | 0.09477 | -0.05763 | -0.002125
| 2 | 0.018 | 0.261 | -0.1296 | 0.261 | 0.009 | -0.496 | 0.09483 | -0.05648 | -0.002471
| 4 | 0.024 | 0.451 | -0.2416 | 0.451 | -0.007 | -0.535 | 0.09499 | -0.05687 | -0.002819
| 6 | 0.034 | 0.641 | -0.3571 | 0.641 | -0.034 | -0.557 | 0.09454 | -0.05817 | -0.003165
| 8 | 0.046 | 0.829 | -0.4743 | 0.827 | -0.07 | -0.573 | 0.08706 | -0.0564 | -0.003503
| 10 | 0.059 | 0.989 | -0.5827 | 0.984 | -0.113 | -0.592 | 0.07071 | -0.04755 | -0.00377
| 12 | 0.072 | 1.112 | -0.6645 | 1.102 | -0.161 | -0.603 | 0.05469 | -0.04766 | -0.003952
| 14 | 0.084 | 1.208 | -0.7733 | 1.192 | -0.211 | -0.649 | 0.05152 | -0.05326 | -0.004035
| 16 | 0.098 | 1.318 | -0.8775 | 1.294 | -0.269 | -0.678 | 0.04409 | -0.04704 | -0.004146
| 18 | 0.109 | 1.384 | -0.9614 | 1.35 | -0.324 | -0.712 | 0.03273 | -0.03857 | -0.004142
| 20 | 0.12 | 1.449 | -1.0318 | 1.402 | -0.382 | -0.736 | 0.03175 | -0.03181 | -0.004131
0 | a---------INCREMENTS | CD: DUE; CL: TO; CM: DEFLECTION---------; CN: _---DERIVATIVES; CA: (PER; XCP: DEGREE)---
0 | DELTA | D(CL) | D(CM) | D(CL MAX) | D(CD MIN) | (CLA)D | (CH)A | (CH)D
| -20 | -0.101 | 0.3787 | 0.093 | 0.00712 | NDM | -0.001688 | -0.005042
| -15 | CD: -0.09; CL: 0.3343; CM: 0.075; CN: 0.00433; CA: NDM; CLA: -0.004887
| -10 | CD: -0.061; CL: 0.2287; CM: 0.054; CN: 0.00185; CA: NDM; CLA: -0.004863
| -5 | CD: -0.031; CL: 0.1145; CM: 0.028; CN: 0.00088; CA: NDM; CLA: -0.004863
| 0 | CD: 0; CL: -0.0002; CM: 0; CN: 0; CA: NDM; CLA: -0.004863
| 5 | CD: 0.031; CL: -0.1145; CM: 0.028; CN: 0.00088; CA: NDM; CLA: -0.004863
| 10 | CD: 0.061; CL: -0.2287; CM: 0.054; CN: 0.00185; CA: NDM; CLA: -0.004863
| 15 | CD: 0.09; CL: -0.3343; CM: 0.075; CN: 0.00433; CA: NDM; CLA: -0.004887
| 20 | CD: 0.101; CL: -0.379; CM: 0.093; CN: 0.00712; CA: NDM; CLA: -0.005042
0 | DELTA | -20 | -15 | -10 | -5 | 0 | 5 | 10 | 15 | 20
ALPHA
0
| -12 | 0.0116 | 0.00996 | 0.00616 | 0.00274 | -4.79e-06 | -0.00205 | -0.00342 | -0.00408 | -0.00418
| -10 | 0.0101 | 0.00855 | 0.0052 | 0.00226 | -3.83e-06 | -0.00157 | -0.00246 | -0.00267 | -0.00259
| -8 | 0.00862 | 0.00727 | 0.00433 | 0.00182 | -2.95e-06 | -0.00114 | -0.00158 | -0.00139 | -0.00114
| -6 | 0.00721 | 0.00602 | 0.00347 | 0.00139 | -2.1e-06 | -0.000708 | -0.00073 | -0.000136 | 0.000268
| -4 | 0.00583 | 0.00479 | 0.00264 | 0.000975 | -1.26e-06 | -0.00029 | 0.000107 | 0.00109 | 0.00165
| -2 | 0.00447 | 0.00359 | 0.00181 | 0.000563 | -4.4e-07 | 0.000122 | 0.00093 | 0.0023 | 0.00301
| 0 | 0.00312 | 0.0024 | 0.000999 | 0.000157 | 3.74e-07 | 0.000529 | 0.00174 | 0.00349 | 0.00435
| 2 | 0.0018 | 0.00122 | 0.000195 | -0.000245 | 1.18e-06 | 0.000931 | 0.00255 | 0.00466 | 0.00568
| 4 | 0.00048 | 5.24e-05 | -0.000602 | -0.000644 | 1.97e-06 | 0.00133 | 0.00334 | 0.00583 | 0.00699
| 6 | -0.000883 | -0.00116 | -0.00143 | -0.00106 | 2.8e-06 | 0.00174 | 0.00417 | 0.00704 | 0.00836
| 8 | -0.0023 | -0.00241 | -0.00228 | -0.00148 | 3.65e-06 | 0.00217 | 0.00503 | 0.0083 | 0.00977
| 10 | -0.00382 | -0.00376 | -0.00321 | -0.00195 | 4.58e-06 | 0.00263 | 0.00595 | 0.00965 | 0.0113
| 12 | -0.00552 | -0.00527 | -0.00424 | -0.00246 | 5.61e-06 | 0.00315 | 0.00698 | 0.0112 | 0.013
| 14 | -0.00736 | -0.0069 | -0.00535 | -0.00302 | 6.72e-06 | 0.0037 | 0.00809 | 0.0128 | 0.0148
| 16 | -0.00924 | -0.00857 | -0.00649 | -0.00359 | 7.86e-06 | 0.00427 | 0.00923 | 0.0145 | 0.0167
| 18 | -0.0111 | -0.0103 | -0.00765 | -0.00417 | 9.02e-06 | 0.00485 | 0.0104 | 0.0162 | 0.0186
| 20 | -0.0132 | -0.0121 | -0.0089 | -0.00479 | 1.03e-05 | 0.00548 | 0.0116 | 0.018 | 0.0207

## Plot_5
ALPHA | CD |  |  |  | CL |  |  | CM | [7 empty] | TRIM (interpolasi)
| Initial | De = 0 deg | De = 20 deg | De= - 20 deg | De = 0 deg | De = 20 deg | De= - 20 deg | De = 0 deg | De = 20 deg | De= - 20 deg | INCREMENT DUE TO DEFLECTION |  |  |  |  | alpha -4 | delta | CM | delta; cm =0
-12 | 0.065 | 0.064995 | 0.06794 | 0.08372 | -1.035 | -0.934 | -1.136 | 0.7312 | 0.3522 | 1.1099 | DELTA | D(CL) | D(CM) | D(CL MAX) | D(CD MIN) |  | -20 | 0.6012 | 11.7414
-10 | 0.051 | 0.050996 | 0.05553 | 0.06822 | -0.879 | -0.778 | -0.98 | 0.6098 | 0.2308 | 0.9885 | -20 | -0.101 | 0.3787 | 0.093 | 0.00712 |  | 0 | 0.2225
-8 | 0.038 | 0.037997 | 0.04398 | 0.05374 | -0.693 | -0.592 | -0.794 | 0.4802 | 0.1012 | 0.8589 | -15 | -0.09 | 0.3343 | 0.075 | 0.00433 |  | 20 | -0.1565
-6 | 0.027 | 0.026998 | 0.034388 | 0.04133 | -0.502 | -0.401 | -0.603 | 0.3485 | -0.0305 | 0.7272 | -10 | -0.061 | 0.2287 | 0.054 | 0.00185 | alpha -2 | delta | CM | delta; cm =0
-4 | 0.02 | 0.019999 | 0.02877 | 0.03295 | -0.31 | -0.209 | -0.411 | 0.2225 | -0.1565 | 0.6012 | -5 | -0.031 | 0.1145 | 0.028 | 0.00088 |  | -20 | 0.4797 | 5.3298
-2 | 0.016 | 0.016 | 0.02613 | 0.02759 | -0.118 | -0.017 | -0.219 | 0.101 | -0.278 | 0.4797 | 0 | 0 | -0.0002 | 0 | 0 |  | 0 | 0.101
0 | 0.015 | 0.015 | 0.02647 | 0.02524 | 0.071 | 0.172 | -0.03 | -0.0157 | -0.3947 | 0.363 | 5 | 0.031 | -0.1145 | 0.028 | 0.00088 |  | 20 | -0.278
2 | 0.018 | 0.018001 | 0.0308 | 0.02692 | 0.261 | 0.362 | 0.16 | -0.1296 | -0.5086 | 0.2491 | 10 | 0.061 | -0.2287 | 0.054 | 0.00185 | alpha 0 | delta | CM | delta; cm =0
4 | 0.024 | 0.024002 | 0.03811 | 0.0316 | 0.451 | 0.552 | 0.35 | -0.2416 | -0.6206 | 0.1371 | 15 | 0.09 | -0.3343 | 0.075 | 0.00433 |  | -20 | 0.363 | -0.82915
6 | 0.034 | 0.034003 | 0.04948 | 0.040237 | 0.641 | 0.742 | 0.54 | -0.3571 | -0.7361 | 0.0216 | 20 | 0.101 | -0.379 | 0.093 | 0.00712 |  | 0 | -0.0157
8 | 0.046 | 0.046004 | 0.06289 | 0.05082 | 0.829 | 0.93 | 0.728 | -0.4743 | -0.8533 | -0.0956 | [6 empty] | 20 | -0.3947
10 | 0.059 | 0.059005 | 0.07742 | 0.0623 | 0.989 | 1.09 | 0.888 | -0.5827 | -0.9617 | -0.204 | [5 empty] | alpha 2 | delta | CM | delta; cm =0
12 | 0.072 | 0.072006 | 0.09212 | 0.0736 | 1.112 | 1.213 | 1.011 | -0.6645 | -1.0435 | -0.2858 | [6 empty] | -20 | 0.2491 | -6.8445
14 | 0.084 | 0.084007 | 0.10592 | 0.08376 | 1.208 | 1.309 | 1.107 | -0.7733 | -1.1523 | -0.3946 | [6 empty] | 0 | -0.1296
16 | 0.098 | 0.098008 | 0.12182 | 0.09588 | 1.318 | 1.419 | 1.217 | -0.8775 | -1.2565 | -0.4988 | [6 empty] | 20 | -0.5086
18 | 0.109 | 0.10901 | 0.13472 | 0.10502 | 1.384 | 1.485 | 1.283 | -0.9614 | -1.3404 | -0.5827 | [5 empty] | alpha 4 | delta | CM | delta; cm =0
20 | 0.12 | 0.12001 | 0.14782 | 0.11392 | 1.449 | 1.55 | 1.348 | -1.0318 | -1.4108 | -0.6531 | [6 empty] | -20 | 0.1371 | -12.7594
[17 empty] | 0 | -0.2416
[17 empty] | 20 | -0.6206
INDUCE DRAG COEFFICIENT INCREMENT
ALPHA | -20 | -15 | -10 | -5 | 0 | 5 | 10 | 15 | 20
-12 | 0.0116 | 0.00996 | 0.00616 | 0.00274 | -4.79e-06 | -0.00205 | -0.00342 | -0.00408 | -0.00418
-10 | 0.0101 | 0.00855 | 0.0052 | 0.00226 | -3.83e-06 | -0.00157 | -0.00246 | -0.00267 | -0.00259
-8 | 0.00862 | 0.00727 | 0.00433 | 0.00182 | -2.95e-06 | -0.00114 | -0.00158 | -0.00139 | -0.00114
-6 | 0.00721 | 0.00602 | 0.00347 | 0.00139 | -2.1e-06 | -0.000708 | -0.00073 | -0.000136 | 0.000268
-4 | 0.00583 | 0.00479 | 0.00264 | 0.000975 | -1.26e-06 | -0.00029 | 0.000107 | 0.00109 | 0.00165
-2 | 0.00447 | 0.00359 | 0.00181 | 0.000563 | -4.4e-07 | 0.000122 | 0.00093 | 0.0023 | 0.00301
0 | 0.00312 | 0.0024 | 0.000999 | 0.000157 | 3.74e-07 | 0.000529 | 0.00174 | 0.00349 | 0.00435
2 | 0.0018 | 0.00122 | 0.000195 | -0.000245 | 1.18e-06 | 0.000931 | 0.00255 | 0.00466 | 0.00568
4 | 0.00048 | 5.24e-05 | -0.000602 | -0.000644 | 1.97e-06 | 0.00133 | 0.00334 | 0.00583 | 0.00699
6 | -0.000883 | -0.00116 | -0.00143 | -0.00106 | 2.8e-06 | 0.00174 | 0.00417 | 0.00704 | 0.00836
8 | -0.0023 | -0.00241 | -0.00228 | -0.00148 | 3.65e-06 | 0.00217 | 0.00503 | 0.0083 | 0.00977
10 | -0.00382 | -0.00376 | -0.00321 | -0.00195 | 4.58e-06 | 0.00263 | 0.00595 | 0.00965 | 0.0113
12 | -0.00552 | -0.00527 | -0.00424 | -0.00246 | 5.61e-06 | 0.00315 | 0.00698 | 0.0112 | 0.013
14 | -0.00736 | -0.0069 | -0.00535 | -0.00302 | 6.72e-06 | 0.0037 | 0.00809 | 0.0128 | 0.0148
16 | -0.00924 | -0.00857 | -0.00649 | -0.00359 | 7.86e-06 | 0.00427 | 0.00923 | 0.0145 | 0.0167
18 | -0.0111 | -0.0103 | -0.00765 | -0.00417 | 9.02e-06 | 0.00485 | 0.0104 | 0.0162 | 0.0186
20 | -0.0132 | -0.0121 | -0.0089 | -0.00479 | 1.03e-05 | 0.00548 | 0.0116 | 0.018 | 0.0207